## f.o. ext
Folha de Obra
Cliente | BRAZÃO E ASCENÇÃO - INTERPATIUM | [5 empty] | Refª/obra | CASA 2,3,4,5 | Data PO | 2020-06-02
Mármore | BRANCO IBIZA | [5 empty] | Mat.Util |  | Data F | 2020-06-03
Acabamento | POLIDO | [5 empty] | Pedreira |  | Entrega | 2020-07-03
Ref. | Qt | Comp. | Larg | Esp | Area m2 | ml |  |  | Saída
HORAS
Degraus |  |  | Lote 2
L2C1 | 17 | 1.1 | 0.3 | 0.02 | 5.61 | 18.7 | 1 cabeça poli. Comp., 2 cab. de topo + bisel 2mm
no aparam, 10mm polido no tardoz/baixo
L2C2 | 17 | 1.1 | 0.3 | 0.02 | 5.61 | 18.7 | 1 cabeça poli. Comp., 1 cab. Esquerda + bisel 2mm
no aparam, 10mm polido no tardoz/baixo
Espelhos
L2E1 | 9 | 1.1 | 0.142 | 0.02 | 1.4058 | 9.9 | com alheta 5x5mm + 2 cab. topo +bisel 2mm 2 topos
L2E2 | 1 | 1.1 | 0.156 | 0.02 | 0.1716 | 1.1 | com alheta 5x5mm + 2 cab. topo +bisel 2mm 2 topos
L2E3 | 9 | 1.1 | 0.142 | 0.02 | 1.4058 | 9.9 | com alheta 5x5mm + 1 cab. esq +bisel 2mm esquerda
L2E4 | 1 | 1.1 | 0.156 | 0.02 | 0.1716 | 1.1 | com alheta 5x5mm + 1 cab. esq +bisel 2mm esquerda
L2E5 | 9 | 1.1 | 0.164 | 0.02 | 1.6236 | 9.9 | com alheta 5x5mm + 2 cab. topo +bisel 2mm 2 topos
L2E6 | 1 | 1.1 | 0.178 | 0.02 | 0.1958 | 1.1 | com alheta 5x5mm + 2 cab. topo +bisel 2mm 2 topos
L2E7 | 9 | 1.1 | 0.164 | 0.02 | 1.6236 | 9.9 | com alheta 5x5mm + 1 cab. esq +bisel 2mm esquerda
L2E8 | 1 | 1.1 | 0.178 | 0.02 | 0.1958 | 1.1 | com alheta 5x5mm + 1 cab. esq +bisel 2mm esquerda
Degraus |  |  | Lote 3
L3C1 | 16 | 1.1 | 0.3 | 0.02 | 5.28 | 17.6 | 1 cabeça poli. Comp., 2 cab. de topo + bisel 2mm
no aparam, 10mm polido no tardoz/baixo
L3C2 | 16 | 1.1 | 0.3 | 0.02 | 5.28 | 17.6 | 1 cabeça poli. Comp., 1 cab. dto+ bisel 2mm
no aparam, 10mm polido no tardoz/baixo
Espelhos
L3E1 | 8 | 1.1 | 0.142 | 0.02 | 1.2496 | 8.8 | com alheta 5x5mm + 2 cab. topo +bisel 2mm 2 topos
L3E2 | 1 | 1.1 | 0.156 | 0.02 | 0.1716 | 1.1 | com alheta 5x5mm + 2 cab. topo +bisel 2mm 2 topos
L3E3 | 8 | 1.1 | 0.142 | 0.02 | 1.2496 | 8.8 | com alheta 5x5mm + 1 cab. dto +bisel 2mm dto
L3E4 | 1 | 1.1 | 0.156 | 0.02 | 0.1716 | 1.1 | com alheta 5x5mm + 1 cab. dto +bisel 2mm dto
L3E5 | 8 | 1.1 | 0.163 | 0.02 | 1.4344 | 8.8 | com alheta 5x5mm + 2 cab. topo +bisel 2mm 2 topos
L3E6 | 1 | 1.1 | 0.177 | 0.02 | 0.1947 | 1.1 | com alheta 5x5mm + 2 cab. topo +bisel 2mm 2 topos
L3E7 | 8 | 1.1 | 0.163 | 0.02 | 1.4344 | 8.8 | com alheta 5x5mm + 1 cab. dto +bisel 2mm dto
L3E8 | 1 | 1.1 | 0.177 | 0.02 | 0.1947 | 1.1 | com alheta 5x5mm + 1 cab. dto +bisel 2mm dto
Degraus |  |  | Lote 4 e Lote 5
L45C1 | 33 | 1.1 | 0.3 | 0.02 | 10.89 | 36.3 | 1 cabeça poli. Comp., 2 cab. de topo + bisel 2mm
no aparam, 10mm polido no tardoz/baixo
L45C2 | 33 | 1.1 | 0.3 | 0.02 | 10.89 | 36.3 | 1 cabeça poli. Comp., 1 cab. dto+ bisel 2mm
no aparam, 10mm polido no tardoz/baixo
Espelhos
L45E1 | 17 | 1.1 | 0.141 | 0.02 | 2.6367 | 18.7 | com alheta 5x5mm + 2 cab. topo +bisel 2mm 2 topos
L45E2 | 2 | 1.1 | 0.155 | 0.02 | 0.341 | 2.2 | com alheta 5x5mm + 2 cab. topo +bisel 2mm 2 topos
L45E3 | 17 | 1.1 | 0.141 | 0.02 | 2.6367 | 18.7 | com alheta 5x5mm + 1 cab. dto +bisel 2mm dto
L45E4 | 2 | 1.1 | 0.155 | 0.02 | 0.341 | 2.2 | com alheta 5x5mm + 1 cab. dto +bisel 2mm dto
L45E5 | 17 | 1.1 | 0.166 | 0.02 | 3.1042 | 18.7 | com alheta 5x5mm + 2 cab. topo +bisel 2mm 2 topos
L45E6 | 3 | 1.1 | 0.18 | 0.02 | 0.594 | 3.3 | com alheta 5x5mm + 2 cab. topo +bisel 2mm 2 topos
L45E7 | 17 | 1.1 | 0.166 | 0.02 | 3.1042 | 18.7 | com alheta 5x5mm + 1 cab. dto +bisel 2mm dto
L45E8 | 3 | 1.1 | 0.18 | 0.02 | 0.594 | 3.3 | com alheta 5x5mm + 1 cab. dto +bisel 2mm dto
|  | TOTAL................................ |  |  | 69.806 | 314.6
09/06/20